## Sheet1
Index | Quantity | Part Number | Manufacturer Part Number | Description | Customer Reference | Available | Backorder | Unit Price | Extended Price CAD
1 | 2 | 433-1106-ND | SP-1504 | SPEAKER 8OHM 800MW TOP PORT 93DB |  | 2 | 0 | 3.08 | 6.16
2 | 25 | 1276-CL10B104KB8NNNLCT-ND | CL10B104KB8NNNL | CAP CER 0.1UF 50V X7R 0603 | C2, C4, C10, C11, C16, C20, C29, C31, C33, C35 | 25 | 0 | 0.037 | 0.93
3 | 50 | 1276-1871-1-ND | CL10A106MP8NNNC | CAP CER 10UF 10V X5R 0603 | C5, C6, C13, C14, C15, C18, C19, C21, C22, C23, | 50 | 0 | 0.0832 | 4.16
4 | 10 | 1276-6454-1-ND | CL21A106KAYNNNG | CAP CER 10UF 25V X5R 0805 | C27, C28 | 10 | 0 | 0.174 | 1.74
5 | 3 | 1189-1620-1-ND | 35TZV100M6.3X8 | CAP ALUM 100UF 20% 35V SMD | C30 | 3 | 0 | 0.71 | 2.13
6 | 10 | 160-1827-1-ND | LTST-C193TBKT-5A | LED BLUE CLEAR CHIP SMD | D1, D2, D4, D5 | 10 | 0 | 0.358 | 3.58
7 | 15 | 160-1183-1-ND | LTST-C190GKT | LED GREEN CLEAR CHIP SMD | D3, D6, D7, D8, D9 | 15 | 0 | 0.202 | 3.03
8 | 3 | 2073-USB4105-GF-ACT-ND | USB4105-GF-A | CONN RCP USB2.0 TYP C 24P SMD RA | J1 | 3 | 0 | 1.15 | 3.45
9 | 5 | 36-54-ND | 54 | BATT CONT CLIP 18650 1CEL PC PIN | J2, J3 | 5 | 0 | 0.98 | 4.9
10 | 10 | 455-S2B-XH-A-1-ND | S2B-XH-A-1 | CONN HEADER R/A 2POS 2.5MM | J4, J5, J6 | 10 | 0 | 0.235 | 2.35
11 | 5 | 455-S3B-XH-A-1-ND | S3B-XH-A-1 | CONN HEADER R/A 3POS 2.5MM | J7, J8 | 5 | 0 | 0.34 | 1.7
12 | 5 | 490-5114-1-ND | LQM2HPN2R2MG0L | FIXED IND 2.2UH 1.3A 100MOHM SMD | L1 | 5 | 0 | 0.32 | 1.6
13 | 5 | 1727-4844-1-ND | BC817,215 | TRANS NPN 45V 0.5A TO236AB | Q1, Q2 | 5 | 0 | 0.26 | 1.3
14 | 10 | P2.00KHCT-ND | ERJ-3EKF2001V | RES SMD 2K OHM 1% 1/10W 0603 | R1, R11 | 10 | 0 | 0.046 | 0.46
15 | 10 | RMCF0603FT100RCT-ND | RMCF0603FT100R | RES 100 OHM 1% 1/10W 0603 | R14 | 10 | 0 | 0.023 | 0.23
16 | 10 | RMCF0603FT90K9CT-ND | RMCF0603FT90K9 | RES 90.9K OHM 1% 1/10W 0603 | R15 | 10 | 0 | 0.023 | 0.23
17 | 10 | 311-73.2KHRCT-ND | RC0603FR-0773K2L | RES 73.2K OHM 1% 1/10W 0603 | R18 | 10 | 0 | 0.029 | 0.29
18 | 10 | RMCF0603FT10R0CT-ND | RMCF0603FT10R0 | RES 10 OHM 1% 1/10W 0603 | R27 | 10 | 0 | 0.023 | 0.23
19 | 3 | 336-5888-1-ND | CP2102N-A02-GQFN24R | IC USB TO UART BRIDGE QFN24 | U1 | 3 | 0 | 6.74 | 20.22
20 | 3 | MCP73831T-2ACI/OTCT-ND | MCP73831T-2ACI/OT | IC BATT CNTL LI-ION 1CEL SOT23-5 | U2 | 3 | 0 | 1.15 | 3.45
21 | 3 | AP2171WGDICT-ND | AP2171WG-7 | IC PWR SWITCH P-CHAN 1:1 SOT25 | U3 | 3 | 0 | 0.62 | 1.86
22 | 3 | 31-AP2161DWG-7CT-ND | AP2161DWG-7 | IC PWR SWITCH P-CHAN 1:1 SOT25 | U4 | 3 | 0 | 0.62 | 1.86
23 | 2 | 1965-ESP32-WROOM-32UE-N8CT-ND | ESP32-WROOM-32UE-N8 | RF TXRX MOD BLUETOOTH U.FL SMD | U6 | 2 | 0 | 4.25 | 8.5
24 | 3 | LM386MX-1/NOPBCT-ND | LM386MX-1/NOPB | IC AMP CLASS AB MONO 325MW 8SOIC | U7 | 3 | 0 | 1.69 | 5.07
25 | 2 | 1428-1007-1-ND | MPU-6050 | IMU ACCEL/GYRO 3-AXIS I2C 24QFN | U8 | 2 | 0 | 13.22 | 26.44
26 | 25 | 1276-1044-1-ND | CL10A475KP8NNNC | CAP CER 4.7UF 10V X5R 0603 | C1, C3, C7, C8, C9, C12, C17, C32 | 25 | 0 | 0.058 | 1.45
27 | 10 | 13-AC0603FR-135K1LCT-ND | AC0603FR-135K1L | RES 5.1K OHM 1% 1/10W 0603 | R2, R3 | 10 | 0 | 0.032 | 0.32
28 | 25 | RNCP0603FTD10K0CT-ND | RNCP0603FTD10K0 | RES 10K OHM 1% 1/8W 0603 | R4, R5, R8, R9, R10, R12, R13, R16, R25,R19 | 25 | 0 | 0.032 | 0.8
29 | 25 | 13-RC0603FR-13470RLCT-ND | RC0603FR-13470RL | RES 470 OHM 1% 1/10W 0603 | R6, R7, R21, R24, R26 | 25 | 0 | 0.029 | 0.73
30 | 10 | RMCF0603ZT0R00CT-ND | RMCF0603ZT0R00 | RES 0 OHM JUMPER 1/10W 0603 | R17, R23 | 10 | 0 | 0.02 | 0.2
31 | 20 | RMCF0603FT3K30CT-ND | RMCF0603FT3K30 | RES 3.3K OHM 1% 1/10W 0603 | R20, R22, R28, R29, R30 | 20 | 0 | 0.023 | 0.46